## SX1230_ref
Comment | Description | Designator | Footprint | LibRef | Quantity
SX1208 |  | 1 | QFN-24_4x4x05P | Component_1 | 1
10nF (103) 10% 50V | 贴片电容 | C1 | 0603_C | 0603 10nF (103) 10% 50V | 1 | 样品本
15pF (150) 5% 50V | 贴片电容 | C2, C5, C11, C12 | 0603_C | 0603 15pF (150) 5% 50V | 4 | 样品本
22pF (220) 5% 50V | 贴片电容 | C3 | 0603_C | 0603 22pF (220) 5% 50V | 1 | 样品本
2.7pF (2R7) 0.25pF 50V | 贴片电容 | C4, C6 | 0603_C | 0603 2.7pF (2R7) 0.25pF 50V | 2 | 样品本
8.2pF (8R2) 0.25pF 50V | 贴片电容 | C7 | 0603_C | 0603 8.2pF (8R2) 0.25pF 50V | 1 | 样品本
100nF (104) 10% 50V | 贴片电容 | C8, C9, C10, C13 | 0603_C | 0603 100nF (104) 10% 50V | 4 | 样品本
RF_IO | SMB Straight Connector | J1 | SMB_V-RJ45 | SMB | 1
10nH ±5% | 贴片电感 | L1, L4 | 0603_L | 0603 10nH 5% | 2 | c0
33nH ±5% | 贴片电感 | L2 | 0603_L | 0603 33nH 5% | 1 | b2
12nH ±5% | 贴片电感 | L3 | 0603_L | 0603 12nH 5% | 1 | taobao
Header 8 | Header, 8-Pin | P1, P4 | HDR1X8 | Header 8 | 2
Header 6 | Header, 6-Pin | P2 | HDR1X6 | Header 6 | 1
Header 10 | Header, 10-Pin | P3 | HDR1X10 | Header 10 | 1
32MHZ 12PF 10PPM | 贴片晶振 | Y1 | SMD-3225_4P | SMD-3225_4P 25MHZ 12PF 10PPM | 1 | i2